## Sheet1
Component | A | B | C | Low T | High T
Acetaldehyde | 7.3138 | 1175.27 | 244.272 | -105 | 192.9
Acetic Acid | 7.2764 | 1326.65 | 183.913 | -42.8 | 318.8
Acetic Acid | 7.1881 | 1516.7 | 225 | 0 | 36
Acetic Anhydride | 7.1495 | 1444.718 | 199.817 | 62.8 | 139.4
Acetone | 7.3141 | 1315.67 | 240.479 | -94.7 | 235.1
Acetylene | 7.3147 | 790.209 | 262.859 | -80.8 | 35.2
Acrylic Acid | 5.652 | 648.629 | 154.683 | 20 | 70
Ammonia | 7.5547 | 1013.78 | 248.825 | -77.5 | 132.5
Ammonium Nitrate | 7.4769 | 1118.72 | 245.15 | -70 | 80
Aniline | 7.3201 | 1668.15 | 193.636 | -6.02 | 425.9
Benzaldehyde | 7.2541 | 1734.8 | 217.931 | -26 | 421.9
Benzene | 6.814 | 1090.43 | 197.146 | -40 | 288.9
Benzoic Acid | 7.4184 | 1824.74 | 152.886 | 122.4 | 477.9
Benzyl Alcohol | 7.9234 | 2060.53 | 203.928 | -15.3 | 403.85
Bromine | 7.2791 | 1321.9 | 241.801 | -7.3 | 311
1,2-Butadiene | 7.0648 | 1097.26 | 251.4 | -132 | 178.9
1,3-Butadiene | 7.0224 | 998.751 | 245.563 | -108.9 | 152.2
n-Butane | 7.0096 | 1022.48 | 248.145 | -138.3 | 152
Isobutane | 6.9339 | 953.92 | 247.077 | -159.6 | 135
i-Butane | 6.7887 | 899.617 | 541.942 | -85.1 | -11.6
1-Butanol | 7.3637 | 1305.198 | 173.427 | 89.2 | 125.7
2-Butanol | 7.2013 | 1157 | 168.279 | 72.4 | 107.1
1-Butene | 7.0342 | 1013.6 | 250.929 | -185.4 | 146.4
Butyric Acid | 8.7102 | 2433.014 | 255.189 | 20 | 150
Calcium Chloride | 9.22 | 13570 | 273.15 | 836.9 | 1007.85
Carbon | 9.4121 | 27489 | 281.969 | 2985.95 | 4125.95
Carbon Dioxide | 7.5883 | 861.82 | 271.883 | -56.57 | 31.04
Carbon Disulfide | 7.2179 | 1303.79 | 254.394 | -111.6 | 278.2
Carbon Monoxide | 6.7253 | 295.228 | 268.243 | -205 | -140.2
Carbon Tetrachloride | 7.0114 | 1278.54 | 232.888 | -22.8 | 283.2
Chlorine | 7.0631 | 906.703 | 250.828 | -101 | 144
Chlorobenzene | 7.1834 | 1574.53 | 234.229 | -45.2 | 359.2
Chloroform | 7.1148 | 1232.79 | 230.213 | -63.5 | 263.3
Cyclohexane | 6.8902 | 1200.95 | 218.815 | -85.6 | 280.7
Cyclohexanol | 6.2553 | 912.866 | 109.126 | 93.7 | 160.7
Cyclopentane | 7.0427 | 1202.53 | 239.69 | -93.8 | 238.6
n-Decane | 7.2175 | 1693.93 | 216.459 | -29.7 | 354.3
1-Decene | 6.9543 | 1497.527 | 197.056 | 86.8 | 171.6
1,1-Dichloroethane | 6.9772 | 1174.022 | 229.06 | -38.8 | 17.6
1,1-Dichloroethane | 7.0253 | 1271.254 | 222.927 | -30.8 | 99.4
Dichloromethane | 7.4092 | 1325.938 | 252.616 | -40 | 40
Diethyl Ether | 7.0463 | 1112.55 | 232.657 | -116.3 | 193.6
Diethyl Ketone | 7.0253 | 1310.281 | 214.192 | 56.5 | 111.3
Diethylene Glycol | 7.6367 | 1939.359 | 162.714 | 130 | 243
Dimethyl Ether | 6.976 | 889.264 | 241.957 | -78.2 | -24.9
Dimethylamine | 7.0821 | 960.242 | 221.667 | -71.8 | 6.9
N,N-Dimethylformamide | 6.928 | 1400.869 | 196.434 | 30 | 90
1,4-Dioxane | 7.4315 | 1554.679 | 240.337 | 20 | 105
Ethane | 6.9534 | 699.106 | 260.264 | -182.8 | 32.27
Ethanol | 8.1348 | 1662.48 | 238.131 | -141.1 | 243.1
Ethanolamine | 7.4568 | 1577.67 | 173.368 | 65.4 | 170.9
Ethyl Acetate | 7.2596 | 1338.46 | 228.608 | -83.6 | 250.2
Ethyl Chloride | 7.1305 | 1097.6 | 246.009 | -136.4 | 187.2
Ethyl Benzene | 7.1561 | 1559.55 | 228.582 | -94.95 | 344
Ethylene | 6.9664 | 649.806 | 262.73 | -169.1 | 9.21
Ethylene Glycol | 9.6994 | 3147.1 | 264.246 | -13 | 371.9
Ethylene Oxide | 8.6902 | 2005.779 | 334.765 | 0.3 | 31.8
1,2-Ethylenediamine | 7.1687 | 1336.235 | 194.366 | 26.5 | 117.4
Formaldehyde | 7.4643 | 1078.39 | 254.377 | -92 | 134.9
Formic Acid | 6.9746 | 1165.08 | 184.037 | -56 | 314.9
Glycerol | 7.0162 | 1448.81 | 62.4928 | 96 | 576.9
Helium | 5.2712 | 13.5171 | 274.585 | -271.4 | -268
n-Heptane | 7.0461 | 1341.89 | 223.733 | -90.9 | 267.1
i-Heptane | 6.8769 | 1238.122 | 219.783 | 18.5 | 90.9
1-Heptene | 6.9138 | 1265.12 | 220.051 | 21.6 | 94.5
n-Hexane | 6.9895 | 1216.92 | 227.451 | -95.3 | 234.3
i-Hexane | 6.8684 | 1151.401 | 228.477 | 12.8 | 61.1
1-Hexene | 6.8688 | 1154.646 | 226.0447 | 15.9 | 64.3
Hydrogen | 6.1486 | 80.948 | 277.532 | -259.2 | -240
Hydrogen Bromide | 6.9386 | 704.443 | 240.302 | -88 | 90
Hydrogen Chloride | 7.253 | 764.837 | 259.931 | -114.2 | 51.5
Hydrogen Cyanide | 8.0842 | 1655.87 | 292.228 | -13.3 | 183.5
Hydrogen Fluoride | 8.1239 | 1680.65 | 301.024 | -83.4 | 188
Hydrogen Sulfide | 7.1196 | 802.227 | 249.61 | -85.5 | 100.4
Iodine | 7.1074 | 1556.97 | 183.969 | -31.2 | 546
Iron | 8.3793 | 16213.5 | 88.5202 | 1435 | 2860.2
Lead | 7.4634 | 9131.84 | 243.703 | 434.9 | 1749
Lead Oxide | 9.2418 | 10820.3 | 227.032 | 943 | 1474
Magnesium | 7.7061 | 6302.91 | 216.22 | 243.9 | 1090
Magnesium Chloride | 7.138 | 6698.78 | 161.047 | 778 | 1412
Magnesium Oxide | 6.9228 | 13862.2 | -170.464 | 2831.9 | 5676.9
Mercury | 7.8946 | 3147.61 | 271.104 | -38.8 | 1461.9
Methane | 6.8457 | 435.621 | 271.361 | -182.5 | -82.6
Methanol | 8.0913 | 1582.91 | 239.096 | -97.9 | 239.4
Methyl Acetate | 7.2804 | 1276.29 | 233.155 | -98 | 233.7
Methyl Bromide | 7.0908 | 1046.066 | 244.914 | -70 | 3.6
Methyl Chloride | 6.9977 | 870.17 | 235.586 | -140.2 | 143.1
Methyl Ethyl Ketone | 7.201 | 1325.15 | 227.039 | -85 | 262.4
Methyl Isobutyl Ketone | 6.6727 | 1168.408 | 191.944 | 21.7 | 116.2
Methyl Methacrylate | 8.4092 | 2050.467 | 274.369 | 39.2 | 89.2
Methylamine | 7.3369 | 1025.4 | 233.286 | -93.5 | 156.9
Methylcyclohexane | 6.8283 | 1273.673 | 221.723 | 25.6 | 101.8
Naphthalene | 6.8912 | 1551.48 | 168.879 | 3.2 | 475.3
Nickel | 8.7637 | 17953.7 | 138.854 | 1480 | 3200
Nitric Acid | 7.5645 | 1431.75 | 222.686 | -41.6 | 103
Nitrobenzene | 7.5381 | 2018.37 | 22.575 | 5.76 | 445.9
Nitromethane | 7.2817 | 1446.9377 | 227.6 | 55.7 | 136.4
Nitrogen | 6.7253 | 285.573 | 270.087 | -210 | -147.1
Nitrogen Dioxide | 9.7432 | 2289.63 | 312.647 | -11.2 | 158.2
Nitric Oxide | 7.703 | 473.03 | 249.866 | -163.7 | -93
Nitrogen Pentoxide | 11.9325 | 2617.65 | 256.19 | -36.8 | 33
Nitrogen Tetraoxide | 4.0941 | 97.8287 | 59.4731 | -11.3 | 47.5
Nitrous Oxide | 6.8149 | 550.604 | 228.438 | -90.9 | 36.4
n-Nonane | 7.1884 | 1607.74 | 222.414 | -53.5 | 322.5
1-Nonene | 6.9578 | 1437.862 | 205.814 | 66.6 | 147.9
n-Octane | 7.1446 | 1498.96 | 225.874 | -56.8 | 295.7
i-Octane | 6.8881 | 1319.529 | 211.625 | 41.7 | 118.5
1-Octane | 6.9364 | 1355.779 | 213.022 | 44.9 | 122.2
Oxalic Acid | 8.2073 | 2370.64 | 149.212 | 189.5 | 530.9
Oxygen | 6.8371 | 339.209 | 268.702 | -218.8 | -118.6
n-Pentane | 7.0088 | 1134.15 | 238.678 | -129.7 | 196.5
Isopentane | 7.0301 | 1140.15 | 247.012 | -159.9 | 187.3
i-Pentane | 6.7346 | 992.019 | 229.564 | 16.3 | 28.6
1-Pentanol | 7.1825 | 1287.625 | 161.33 | 74.7 | 156
1-Pentene | 7.0274 | 1132.42 | 243.136 | -163.2 | 191.6
Phenol | 7.3672 | 1629.51 | 181.369 | -9.7 | 421.1
Phosphorus(red) | 8.0642 | 2397.83 | 229.599 | 182 | 720.9
Phosphorus | 7.0632 | 2016.6 | 201.67 | 131 | 317
Phosphorus Pentoxide | 10.7453 | 6470.48 | 217.748 | 203 | 700
Propane | 7.0189 | 889.864 | 257.084 | -187.7 | 96.7
Propylene | 7.0161 | 860.992 | 255.895 | -184.2 | 91.6
n-Propyl Alcohol | 7.7737 | 1518.16 | 213.076 | -73.2 | 263.6
Isopropyl Alcohol | 7.8306 | 1483.3 | 217.413 | -87.9 | 235.2
1-Propanol | 7.7442 | 1437.686 | 198.463 | 60.2 | 104.6
2-Propanol | 7.7402 | 1359.517 | 197.527 | 52.3 | 89.3
Propionic Acid | 7.7142 | 1733.418 | 217.724 | 72.4 | 128.3
Propylene Oxide | 7.0144 | 1086.369 | 228.594 | -24.2 | 34.8
Pyridine | 7.0412 | 1373.799 | 214.979 | 67.3 | 152.9
Sodium Chloride | 7.9632 | 8432.24 | 194.065 | 800.8 | 1465.1
Sodium Cyanide | 7.3863 | 7836.86 | 243.409 | 563.7 | 1496
Sodium Hydroxide | 7.4651 | 7606.44 | 280.16 | 500 | 1600
Sodium Sulfate | 7.7447 | 15657.2 | 273.156 | 900 | 950
Sulfur Dioxide | 7.3331 | 1013.46 | 237.647 | -75.5 | 157.6
Sulfur Trioxide | 6.8564 | 754.818 | 145.114 | 16.8 | 217.7
Sulfuric Acid | 8.2854 | 2976.84 | 213.951 | 25 | 336.9
Styrene | 7.0662 | 1507.434 | 214.985 | 29.9 | 144.8
Toluene | 7.1362 | 1457.29 | 231.827 | -95 | 318.6
1,1,1-Trichloroethane | 8.6434 | 2136.621 | 302.769 | -5.4 | 16.9
1,1,2-Trichloroethane | 6.9519 | 1314.41 | 209.197 | 50 | 113.7
Trichloroethylene | 6.5183 | 1018.603 | 192.731 | 17.8 | 86.5
Vinyl Acetate | 7.2101 | 1296.13 | 226.655 | 21.8 | 72
Water | 8.0557 | 1723.64 | 233.076 | 0 | 374
m-Xylene | 7.1811 | 1573.02 | 226.671 | -47.9 | 343.9
o-Xylene | 7.1491 | 1566.59 | 222.596 | -25.2 | 357.22
p-Xylene | 7.1547 | 1553.95 | 225.23 | 13.3 | 343.1
Zinc | 8.4474 | 6819.18 | 318.012 | 419.6 | 2896.9